## PLOECH
4-layer 搭叠， 表面处理化金5U”/镍150U”
[5 empty] | SINGLE ENDED |  | EDGE COUPLED DEFFERENTIAL
Layer |  | Material | Thickness | ER | WIDTH | TARGET INPEDANCE | WIDTH | GAP | TARGET INPEDANCE
|  | soldermask | 0.7
L1 | TOP | Cu+Plating | 1.4 |  | 5 | 50 OHM | 4 | 7 | 100 OHM
|  | FR4 | 3.1
L2 | GND | Cu | 1.3
|  | FR4 | 50
L3 | VCC | Cu | 1.3
|  | FR4 | 3.1
L4 | BOTTOM | Cu+Plating | 1.4 |  | 5 | 50 OHM | 4 | 7 | 100 OHM
|  | soldermask | 0.7
|  | Total thickness | 63 |  | 1.6mm +/- 10%
1.6002

## Sheet1
8-layer 搭叠， 表面处理化金5U”/镍150U”
|  |  |  | SINGLE ENDED |  | EDGE COUPLED DEFFERENTIAL
Layer |  | Material | Thickness | WIDTH | TARGET INPEDANCE | WIDTH | GAP | TARGET INPEDANCE
|  | soldermask | 0.7
L1 | TOP | Cu+Plating | 1.4 | 5 MIL | 50 OHM | 4 | 8 MIL | 100 OHM
|  | FR4 | 3.2
L2 | VCC1 | Cu | 1.2
|  | FR4 | 7.5
L3 | SIG1 | Cu | 1.2 | 4.9 | 50 OHM | 4 | 8 | 100 OHM
|  | FR4 | 7.5
L4 | VCC2 | Cu | 1.2
|  | FR4 | 13
L5 | GND | Cu | 1.2
|  | FR4 | 7.5
L6 | SIG2 | Cu | 1.2 | 4.9 | 50 OHM | 4 | 8 | 100 OHM
|  | FR4 | 7.5
L7 | VCC3 | Cu | 1.2
|  | FR4 | 3.2
L8 | BOTTOM | Cu+Plating | 1.4 | 5 MIL | 50 OHM | 4 | 8 MIL | 100 OHM
|  | soldermask | 0.7
|  | Total thickness | 60.8
4-layer 搭叠， 表面处理化金5U”/镍150U”
|  |  |  | SINGLE ENDED |  | EDGE COUPLED DEFFERENTIAL
Layer |  | Material | Thickness | WIDTH | TARGET INPEDANCE | WIDTH | GAP | TARGET INPEDANCE
|  | soldermask | 0.7
L1 | TOP | Cu+Plating | 1.4 | 10 MIL | 50 OHM | 5 | 5.2 | 100 OHM
|  | FR4 | 6
L2 | GND | Cu | 1.2
|  | FR4 | 38
L3 | VCC | Cu | 6
|  | FR4 | 6
L4 | BOTTOM | Cu+Plating | 1.4 | 10 MIL | 50 OHM | 5 | 5.2 | 100 OHM
|  | soldermask | 0.7
|  | Total thickness | 61.4